## calculator
x | y | y_c | theta | y,upper | y,lower | x,upper | x,lower | NACA | 4 | 4 | 1 | 0
0 | 0 | 0 | 0.19499 | 0 | 0 | 0 | 0
0.01 | 0.014198 | 0.001975 | 0.19017 | 0.015917 | -0.011967 | 0.0073162 | 0.012684 | c | 1 | chord length
0.02 | 0.019665 | 0.0039 | 0.18535 | 0.023228 | -0.015428 | 0.016376 | 0.023624 | t | 0.1 | thickness
0.03 | 0.023668 | 0.005775 | 0.18051 | 0.029058 | -0.017508 | 0.025751 | 0.034249 | p | 0.4 | location of max camber
0.04 | 0.026898 | 0.0076 | 0.17567 | 0.034084 | -0.018884 | 0.035299 | 0.044701 | m | 0.04 | max camber
0.05 | 0.029622 | 0.009375 | 0.17082 | 0.038566 | -0.019816 | 0.044965 | 0.055035 | pc | 0.4 | location of max camber, normalized
0.06 | 0.03198 | 0.0111 | 0.16596 | 0.04264 | -0.02044 | 0.054717 | 0.065283
0.07 | 0.034052 | 0.012775 | 0.16109 | 0.046386 | -0.020836 | 0.064538 | 0.075462
0.08 | 0.035894 | 0.0144 | 0.15622 | 0.049857 | -0.021057 | 0.074416 | 0.085584
0.09 | 0.037541 | 0.015975 | 0.15133 | 0.053087 | -0.021137 | 0.08434 | 0.09566
0.1 | 0.039023 | 0.0175 | 0.14644 | 0.056105 | -0.021105 | 0.094306 | 0.10569
0.11 | 0.04036 | 0.018975 | 0.14155 | 0.058931 | -0.020981 | 0.10431 | 0.11569
0.12 | 0.041568 | 0.0204 | 0.13664 | 0.061581 | -0.020781 | 0.11434 | 0.12566
0.13 | 0.042661 | 0.021775 | 0.13173 | 0.064067 | -0.020517 | 0.1244 | 0.1356
0.14 | 0.04365 | 0.0231 | 0.12682 | 0.066399 | -0.020199 | 0.13448 | 0.14552
0.15 | 0.044543 | 0.024375 | 0.12189 | 0.068588 | -0.019838 | 0.14458 | 0.15542
0.16 | 0.045349 | 0.0256 | 0.11696 | 0.070639 | -0.019439 | 0.15471 | 0.16529
0.17 | 0.046073 | 0.026775 | 0.11203 | 0.072559 | -0.019009 | 0.16485 | 0.17515
0.18 | 0.046722 | 0.0279 | 0.10709 | 0.074354 | -0.018554 | 0.17501 | 0.18499
0.19 | 0.0473 | 0.028975 | 0.10214 | 0.076029 | -0.018079 | 0.18518 | 0.19482
0.2 | 0.047813 | 0.03 | 0.097193 | 0.077587 | -0.017587 | 0.19536 | 0.20464
0.21 | 0.048263 | 0.030975 | 0.092238 | 0.079033 | -0.017083 | 0.20555 | 0.21445
0.22 | 0.048655 | 0.0319 | 0.087278 | 0.08037 | -0.01657 | 0.21576 | 0.22424
0.23 | 0.048992 | 0.032775 | 0.082314 | 0.081601 | -0.016051 | 0.22597 | 0.23403
0.24 | 0.049276 | 0.0336 | 0.077345 | 0.082729 | -0.015529 | 0.23619 | 0.24381
0.25 | 0.04951 | 0.034375 | 0.072373 | 0.083756 | -0.015006 | 0.24642 | 0.25358
0.26 | 0.049697 | 0.0351 | 0.067398 | 0.084685 | -0.014485 | 0.25665 | 0.26335
0.27 | 0.049839 | 0.035775 | 0.062419 | 0.085517 | -0.013967 | 0.26689 | 0.27311
0.28 | 0.049938 | 0.0364 | 0.057437 | 0.086256 | -0.013456 | 0.27713 | 0.28287
0.29 | 0.049996 | 0.036975 | 0.052452 | 0.086902 | -0.012952 | 0.28738 | 0.29262
0.3 | 0.050014 | 0.0375 | 0.047464 | 0.087458 | -0.012458 | 0.29763 | 0.30237
0.31 | 0.049995 | 0.037975 | 0.042474 | 0.087925 | -0.011975 | 0.30788 | 0.31212
0.32 | 0.04994 | 0.0384 | 0.037482 | 0.088305 | -0.011505 | 0.31813 | 0.32187
0.33 | 0.04985 | 0.038775 | 0.032489 | 0.088599 | -0.011049 | 0.32838 | 0.33162
0.34 | 0.049727 | 0.0391 | 0.027493 | 0.088808 | -0.010608 | 0.33863 | 0.34137
0.35 | 0.049572 | 0.039375 | 0.022496 | 0.088934 | -0.010184 | 0.34888 | 0.35112
0.36 | 0.049386 | 0.0396 | 0.017498 | 0.088979 | -0.0097785 | 0.35914 | 0.36086
0.37 | 0.049171 | 0.039775 | 0.012499 | 0.088942 | -0.0093919 | 0.36939 | 0.37061
0.38 | 0.048927 | 0.0399 | 0.0074999 | 0.088826 | -0.0090257 | 0.37963 | 0.38037
0.39 | 0.048656 | 0.039975 | 0.0025 | 0.088631 | -0.0086808 | 0.38988 | 0.39012
0.4 | 0.048358 | 0.04 | -0.0011111 | 0.088358 | -0.0083584 | 0.40005 | 0.39995
0.41 | 0.048035 | 0.039989 | -0.0033333 | 0.088024 | -0.0080463 | 0.41016 | 0.40984
0.42 | 0.047688 | 0.039956 | -0.0055555 | 0.087643 | -0.0077316 | 0.42026 | 0.41974
0.43 | 0.047317 | 0.0399 | -0.0077776 | 0.087215 | -0.0074152 | 0.43037 | 0.42963
0.44 | 0.046922 | 0.039822 | -0.0099997 | 0.086742 | -0.0070979 | 0.44047 | 0.43953
0.45 | 0.046506 | 0.039722 | -0.012222 | 0.086225 | -0.0067804 | 0.45057 | 0.44943
0.46 | 0.046068 | 0.0396 | -0.014443 | 0.085664 | -0.0064636 | 0.46067 | 0.45933
0.47 | 0.04561 | 0.039456 | -0.016665 | 0.085059 | -0.0061481 | 0.47076 | 0.46924
0.48 | 0.045131 | 0.039289 | -0.018887 | 0.084412 | -0.0058346 | 0.48085 | 0.47915
0.49 | 0.044634 | 0.0391 | -0.021108 | 0.083724 | -0.0055236 | 0.49094 | 0.48906
0.5 | 0.044117 | 0.038889 | -0.023329 | 0.082994 | -0.005216 | 0.50103 | 0.49897
0.51 | 0.043582 | 0.038656 | -0.02555 | 0.082223 | -0.0049121 | 0.51111 | 0.50889
0.52 | 0.043029 | 0.0384 | -0.027771 | 0.081413 | -0.0046127 | 0.52119 | 0.51881
0.53 | 0.042459 | 0.038122 | -0.029991 | 0.080563 | -0.0043181 | 0.53127 | 0.52873
0.54 | 0.041873 | 0.037822 | -0.032211 | 0.079673 | -0.004029 | 0.54135 | 0.53865
0.55 | 0.04127 | 0.0375 | -0.034431 | 0.078746 | -0.0037458 | 0.55142 | 0.54858
0.56 | 0.040652 | 0.037156 | -0.03665 | 0.07778 | -0.0034689 | 0.56149 | 0.55851
0.57 | 0.040018 | 0.036789 | -0.038869 | 0.076777 | -0.0031988 | 0.57156 | 0.56844
0.58 | 0.039369 | 0.0364 | -0.041088 | 0.075736 | -0.0029359 | 0.58162 | 0.57838
0.59 | 0.038706 | 0.035989 | -0.043306 | 0.074658 | -0.0026805 | 0.59168 | 0.58832
0.6 | 0.038028 | 0.035556 | -0.045524 | 0.073544 | -0.0024331 | 0.60173 | 0.59827
0.61 | 0.037337 | 0.0351 | -0.047741 | 0.072394 | -0.002194 | 0.61178 | 0.60822
0.62 | 0.036631 | 0.034622 | -0.049958 | 0.071208 | -0.0019635 | 0.62183 | 0.61817
0.63 | 0.035913 | 0.034122 | -0.052175 | 0.069986 | -0.001742 | 0.63187 | 0.62813
0.64 | 0.035182 | 0.0336 | -0.054391 | 0.06873 | -0.0015296 | 0.64191 | 0.63809
0.65 | 0.034437 | 0.033056 | -0.056606 | 0.067438 | -0.0013268 | 0.65195 | 0.64805
0.66 | 0.033681 | 0.032489 | -0.058821 | 0.066111 | -0.0011336 | 0.66198 | 0.65802
0.67 | 0.032912 | 0.0319 | -0.061035 | 0.06475 | -0.00095042 | 0.67201 | 0.66799
0.68 | 0.032131 | 0.031289 | -0.063249 | 0.063355 | -0.00077741 | 0.68203 | 0.67797
0.69 | 0.031337 | 0.030656 | -0.065462 | 0.061926 | -0.00061477 | 0.69205 | 0.68795
0.7 | 0.030533 | 0.03 | -0.067674 | 0.060463 | -0.00046267 | 0.70206 | 0.69794
0.71 | 0.029716 | 0.029322 | -0.069886 | 0.058966 | -0.00032127 | 0.71208 | 0.70792
0.72 | 0.028888 | 0.028622 | -0.072097 | 0.057435 | -0.00019073 | 0.72208 | 0.71792
0.73 | 0.028049 | 0.0279 | -0.074307 | 0.055871 | -7.1174e-05 | 0.73208 | 0.72792
0.74 | 0.027198 | 0.027156 | -0.076517 | 0.054274 | 3.7293e-05 | 0.74208 | 0.73792
0.75 | 0.026336 | 0.026389 | -0.078726 | 0.052643 | 0.00013457 | 0.75207 | 0.74793
0.76 | 0.025463 | 0.0256 | -0.080934 | 0.050979 | 0.00022059 | 0.76206 | 0.75794
0.77 | 0.024579 | 0.024789 | -0.083141 | 0.049283 | 0.00029527 | 0.77204 | 0.76796
0.78 | 0.023683 | 0.023956 | -0.085348 | 0.047553 | 0.00035856 | 0.78202 | 0.77798
0.79 | 0.022777 | 0.0231 | -0.087553 | 0.04579 | 0.00041045 | 0.79199 | 0.78801
0.8 | 0.021859 | 0.022222 | -0.089758 | 0.043994 | 0.0004509 | 0.80196 | 0.79804
0.81 | 0.020931 | 0.021322 | -0.091962 | 0.042165 | 0.00047992 | 0.81192 | 0.80808
0.82 | 0.019991 | 0.0204 | -0.094165 | 0.040302 | 0.00049751 | 0.82188 | 0.81812
0.83 | 0.01904 | 0.019456 | -0.096367 | 0.038407 | 0.00050371 | 0.83183 | 0.82817
0.84 | 0.018078 | 0.018489 | -0.098568 | 0.036479 | 0.00049854 | 0.84178 | 0.83822
0.85 | 0.017105 | 0.0175 | -0.10077 | 0.034518 | 0.00048208 | 0.85172 | 0.84828
0.86 | 0.01612 | 0.016489 | -0.10297 | 0.032523 | 0.00045439 | 0.86166 | 0.85834
0.87 | 0.015124 | 0.015456 | -0.10517 | 0.030496 | 0.00041554 | 0.87159 | 0.86841
0.88 | 0.014116 | 0.0144 | -0.10736 | 0.028434 | 0.00036565 | 0.88151 | 0.87849
0.89 | 0.013096 | 0.013322 | -0.10956 | 0.02634 | 0.00030481 | 0.89143 | 0.88857
0.9 | 0.012064 | 0.012222 | -0.11175 | 0.024211 | 0.00023317 | 0.90135 | 0.89865
0.91 | 0.011021 | 0.0111 | -0.11395 | 0.022049 | 0.00015085 | 0.91125 | 0.90875
0.92 | 0.0099647 | 0.0099556 | -0.11614 | 0.019853 | 5.8012e-05 | 0.92115 | 0.91885
0.93 | 0.0088963 | 0.0087889 | -0.11833 | 0.017623 | -4.5181e-05 | 0.93105 | 0.92895
0.94 | 0.0078152 | 0.0076 | -0.12052 | 0.015359 | -0.00015855 | 0.94094 | 0.93906
0.95 | 0.0067213 | 0.0063889 | -0.12271 | 0.01306 | -0.00028189 | 0.95082 | 0.94918
0.96 | 0.0056143 | 0.0051556 | -0.1249 | 0.010726 | -0.00041501 | 0.9607 | 0.9593
0.97 | 0.0044939 | 0.0039 | -0.12709 | 0.0083577 | -0.00055769 | 0.97057 | 0.96943
0.98 | 0.0033599 | 0.0026222 | -0.12928 | 0.0059541 | -0.00070968 | 0.98043 | 0.97957
0.99 | 0.0022121 | 0.0013222 | -0.13146 | 0.0035152 | -0.00087075 | 0.99029 | 0.98971
1 | 0.00105 | -8.8818e-17 |  | 0.00105 | -0.00105 | 1 | 1